## Feuil1
| Power to exhaust (W) | Temp difference (°C) | Airflow required (L/s) | Airflow required (m3/h) | Number of Fans | Power to exhaust (W) | Temp difference (°C) | Airflow required (L/s) | Airflow required (m3/h) | Number of Fans | Power to exhaust (W) | Temp difference (°C) | Airflow required (L/s) | Airflow required (m3/h) | Number of Fans
| 50 | 1 | 41.6667 | 150 | 15.9574 | 75 | 1 | 62.5 | 225 | 23.9362 | 100 | 1 | 83.3333 | 300 | 31.9149
| 50 | 2 | 20.8333 | 75 | 7.9787 | 75 | 2 | 31.25 | 112.5 | 11.9681 | 100 | 2 | 41.6667 | 150 | 15.9574
| 50 | 3 | 13.8889 | 50 | 5.3191 | 75 | 3 | 20.8333 | 75 | 7.9787 | 100 | 3 | 27.7778 | 100 | 10.6383
| 50 | 4 | 10.4167 | 37.5 | 3.9894 | 75 | 4 | 15.625 | 56.25 | 5.984 | 100 | 4 | 20.8333 | 75 | 7.9787
| 50 | 5 | 8.3333 | 30 | 3.1915 | 75 | 5 | 12.5 | 45 | 4.7872 | 100 | 5 | 16.6667 | 60 | 6.383
| 50 | 6 | 6.9444 | 25 | 2.6596 | 75 | 6 | 10.4167 | 37.5 | 3.9894 | 100 | 6 | 13.8889 | 50 | 5.3191
| 50 | 7 | 5.9524 | 21.4286 | 2.2796 | 75 | 7 | 8.9286 | 32.1429 | 3.4195 | 100 | 7 | 11.9048 | 42.8571 | 4.5593
| 50 | 8 | 5.2083 | 18.75 | 1.9947 | 75 | 8 | 7.8125 | 28.125 | 2.992 | 100 | 8 | 10.4167 | 37.5 | 3.9894
| 50 | 9 | 4.6296 | 16.6667 | 1.773 | 75 | 9 | 6.9444 | 25 | 2.6596 | 100 | 9 | 9.2593 | 33.3333 | 3.5461
| 50 | 10 | 4.1667 | 15 | 1.5957 | 75 | 10 | 6.25 | 22.5 | 2.3936 | 100 | 10 | 8.3333 | 30 | 3.1915
| 50 | 11 | 3.7879 | 13.6364 | 1.4507 | 75 | 11 | 5.6818 | 20.4545 | 2.176 | 100 | 11 | 7.5758 | 27.2727 | 2.9014
| 50 | 12 | 3.4722 | 12.5 | 1.3298 | 75 | 12 | 5.2083 | 18.75 | 1.9947 | 100 | 12 | 6.9444 | 25 | 2.6596
| 50 | 13 | 3.2051 | 11.5385 | 1.2275 | 75 | 13 | 4.8077 | 17.3077 | 1.8412 | 100 | 13 | 6.4103 | 23.0769 | 2.455
| 50 | 14 | 2.9762 | 10.7143 | 1.1398 | 75 | 14 | 4.4643 | 16.0714 | 1.7097 | 100 | 14 | 5.9524 | 21.4286 | 2.2796
| 50 | 15 | 2.7778 | 10 | 1.0638 | 75 | 15 | 4.1667 | 15 | 1.5957 | 100 | 15 | 5.5556 | 20 | 2.1277
| 50 | 16 | 2.6042 | 9.375 | 0.99734 | 75 | 16 | 3.9062 | 14.0625 | 1.496 | 100 | 16 | 5.2083 | 18.75 | 1.9947
| 50 | 17 | 2.451 | 8.8235 | 0.93867 | 75 | 17 | 3.6765 | 13.2353 | 1.408 | 100 | 17 | 4.902 | 17.6471 | 1.8773
| 50 | 18 | 2.3148 | 8.3333 | 0.88652 | 75 | 18 | 3.4722 | 12.5 | 1.3298 | 100 | 18 | 4.6296 | 16.6667 | 1.773
| 50 | 19 | 2.193 | 7.8947 | 0.83987 | 75 | 19 | 3.2895 | 11.8421 | 1.2598 | 100 | 19 | 4.386 | 15.7895 | 1.6797
| 50 | 20 | 2.0833 | 7.5 | 0.79787 | 75 | 20 | 3.125 | 11.25 | 1.1968 | 100 | 20 | 4.1667 | 15 | 1.5957
| 50 | 21 | 1.9841 | 7.1429 | 0.75988 | 75 | 21 | 2.9762 | 10.7143 | 1.1398 | 100 | 21 | 3.9683 | 14.2857 | 1.5198
| 50 | 22 | 1.8939 | 6.8182 | 0.72534 | 75 | 22 | 2.8409 | 10.2273 | 1.088 | 100 | 22 | 3.7879 | 13.6364 | 1.4507
| 50 | 23 | 1.8116 | 6.5217 | 0.6938 | 75 | 23 | 2.7174 | 9.7826 | 1.0407 | 100 | 23 | 3.6232 | 13.0435 | 1.3876
| 50 | 24 | 1.7361 | 6.25 | 0.66489 | 75 | 24 | 2.6042 | 9.375 | 0.99734 | 100 | 24 | 3.4722 | 12.5 | 1.3298
| 50 | 25 | 1.6667 | 6 | 0.6383 | 75 | 25 | 2.5 | 9 | 0.95745 | 100 | 25 | 3.3333 | 12 | 1.2766
Noctua specs:
https://noctua.at/en/products/fan/nf-a4x20-5v-pwm/specification | airflow (m3/h) | 9.4